## Лист1
Сводный список необходимых запчастей для постройки своими руками 3д принтера с механикой Ultimaker
Все необходимые части могут быть куплены на алиекспресс или ему подобных торговых площадках. Стоимость указана в $.
ОБОЗНАЧЕНИЕ | ОПИСАНИЕ | КОЛИЧЕСТВО | СТОИМОСТЬ | НАЗВАНИЕ НА ALIEXPRESS
Корпус | Фанерная лазерная резка из фанеры 6мм | 1 | 17.5
Стол | Фанерная лазерная резка из фанеры 6мм | 1 | 10
Вал X 8мм | 337мм | 2 | 39.06 | 8pcs 3D printer Ultimaker 2 UM2 Linear Shaft Smooth Rods for X.Y.Z Axis +Sets OD6mm 8mm 12mm 3D Printer Ultimaker2 Smooth Rods
Вал Y 8мм | 348мм | 2
Вал XY 6мм | Х-320мм, Y-301мм | 2
Вал Z 12мм | 339мм | 2
Квадратные гайки М3 | Можно использовать и обычные DIN. Нужны для сборки корпуса и стола | 50 | 2.8 | 50Pcs DIN562 M3 M4 M5 M6 Color Zinc Plated Square Nuts Without Bevel Block Square Quadrangle Galvanized Pressed Nuts HW055
Подшипники F688zz | C фланцем | 8 | 2.56 | F688-2Z F688ZZ F688zz F688 zz F628/8ZZ Flanged Flange Deep Groove Ball Bearings 8 x 16 x 5mm Free shipping for 3D printer
Многозаходной винт с гайкой T8-2-8D | 300мм | 1 | 6.99 | 3D Printer T8-2-8D T8 Lead Screw Rod OD 8mm Pitch 2mm Lead 2mm Length 150-500mm Threaded Rods Brass Nut Reprap 3D Printer Z Axis
Коретки с медными графитовыми втулками | Продаются каретки+втулки+пружина натяжения ремня. В интернете можно найти решения с распечатаными деталями и для нарезных ремней. | 4 | 12.15 | UM2 Ultimaker 2+ DIY Original Injection Slider With Copper Sleeve +Slider Block Spring + GT2 610 200 Timging Belt
Ремень GT2 | 610мм | 4
Ремень GT2 | 200мм | 2
Шпуля двойная GT2 20 зубов | на вал 8мм | 1 | 9.89 | GT2 Timing Pulley Kit For Ultimaker2 UM2 Extended+ 3D Printer 20 Tooth Synchronous Wheel Pulley and Spacer For Um2
Шпуля GT2 20 зубов | на вал 8мм | 8
Шпуля GT2 20 зубов | на вал 5мм | 2
Шайба 20мм | Можно напечатать на принтере или купить на алиекспресс | 1
Шайба 10мм |  | 4
Шайба 5мм |  | 2
Муфта 5мм-8мм | Для соединения многозаходного винта и двигателя | 1 | 0.88 | 1Pc 3D Printer Stepper Motor Flexible Coupling Coupler /Shaft Coupling 5mm*8mm/6.35mm*8mm / 5mm*5mm*25mm Flexible Shaft
Подающая шестерня для подачи филамента | Выбирается под размер филамента | 1 | 1.75 | 3D printer Feeding wheel squeeze wire wheel push wire wheel Feeding wire wheel reprap Mendel 3D printer accessories
Картридер |  | 1 | 0.43 | Reading and Writing Module SD Card Module Slot Socket Reader ARM MCU for DIY Starter Kit
Енкодер |  | 1 | 0.5 | Rotary Encoder Module for Free Shipping Dropshipping KY-040
Разъём питания 220В с предохранителем 10А | Выгоднее брать сразу по 5шт. | 1 | 1.28 | 5pcs ! brass part! with 10A fuse ! power socket with Rocker Switch ac socket 3 Terminal Power Socket with Fuse Holder Connector
Ендстопы с длинной лапкой | Продаются лотом по 10шт. | 3 | 0.6 | 10PCS 3 pins Micro Touch Switches NO+NC 3a/5a 125VAC 250VAC Mini limit Switch Micro Switch Microswitches With 29mm Long Lever
Выключатель для включения подстветки | Применяется для включения светодиодной подстветки корпуса. Тоже продаются по лотом по 5шт. | 1 | 0.19 | New Black Mini 6A-10A 110V 250V KCD1-101 2Pin Snap-in On/Off 5PCS/Lot 21MM*15MM
Пружина регулировки уровня стола | Пружина + гайка барашек. При желании можно распечатать. А пружины где-нибудь раздобыть | 4 | 1.99 | 4 sets /lot 3D Printer Parts 3D Printer Accessories UM2 ULTIMAKER 2 Adjustment Nut + Springs Free Shipping
Подшипники LM6LUU | Продаются сетами по 2шт. | 2 | 4.42 | 2pcs/lot Linear Ball Bearings LM6LUU LM8LUU LM10LUU LM12LUU 6mm 8mm 10 Part Bush Bushing 3D Printers Parts Aluminum Accessories
Подшипники LM12LUU | или 4шт. LM12LU | 2 | 7.26 | 2pcs/lot Linear Ball Bearings LM6LUU LM8LUU LM10LUU LM12LUU 6mm 8mm 10 Part Bush Bushing 3D Printers Parts Aluminum Accessories
Подшипник 623z | Для экструдера | 1 | 0.55 | 10pcs Flange Ball Bearings F604ZZ F623ZZ F624ZZ F625ZZ F684ZZ F688ZZ 3D Printers Parts Deep Groove Pulley Wheel Aluminium Part
Тефлоновая трубка с пневмофитингами под нужный диаметр филамента | Продаётся сразу с фитингами по 1м | 1 | 1.46 | 1M PTFE Tube Teflon PiPe Connectors 3D Printers Parts J-head Hotend For V5 V6 1.75mm 3.0mm Filament Bowden Long Extruder Part
Шаговые двигатели | Nema17 17HD4006 | 4 | 29.22 | 4/5PCS 4-lead Nema17 Stepper Motor 3D Printer Motor Nema 17 Stepper Motor 42 Motor 40MM 1.3A 17HD4006 42BYGH For CNC XYZ Laser
Arduino Mega2560, RAMP 1.6, LCD display, драйвера A4988 | Брать целым набором выходит выгоднее. | 1 | 32.27 | Ramps 1.6 3D Printer Controller Motherboard Base Ramps 1.5 Ramps 1.4 RepRap+ Mega 2560 R3+ 12864 LCD Display+ TMC2130/DRV8825
Гибкая оплётка для кабелей 8мм | Продаётся бухтой 10М. | 1 | 3.28 | Black 10M Cable Sleeve 2/4/6/8/10/12/15/25mm Insulation Braided Tight PET Expandable Sleeves 6 Sizes
Вентилятор-турбина 7525 охлаждения RAMPS 1.6 | 12V | 1 | 5.72 | 3D printer accessories 7525 turbofan low silent 12V 75*25mm blower cooling fan
Вентиляторы 3010 охлаждение филамента | 12V | 2 | 1.3 | DIY Reprap 3010 fan 30MM 30x30x10MM 12V 5V 2Pin DC Cooler Small Cooling Fan For 3D Pinter
Хотенд E3D V6 + volcano gift |  | 1 | 9.75 | 3D Printer J-head Hotend with Fan for 1.75/3.0mm 12V 3D v6 bowden Filament Wade Extruder 0.2/0.3/0.4mm Nozzle + Volcano kit
Блок питания 12V 30A |  | 1 | 26.3 | 350W 12V 30A Small Volume Single Output Switching power supply AC to DC 3D print CPAM Free shipping
Клипсы для стекла 4шт | Можно использовать концелярские или заказать из китая фирмовые | 4 | 2 | Ultimaker 2 UM2 Heated Bed Glass Clip Build Platform Retainer Stainless Steel Hotbed Clamp 3D Printer Parts
Пружина для экструдера | Ищем подходящей жётскости или покупаем в китае | 1 | 0.2 | 3D Printer Accessories Ultimaker 2 Extruder Spring 18.4mm*10.7mm ULTIMAKER2 UM2
Столик с подогревом | 220х220мм | 1 | 17.85 | Anet A6 A8 MK3 12V Hotbed Aluminum Heated Bed Upgraded from MK2B & MK2A for Mendel RepRap i3 3D Printer Hot-bed
Термисторы | Продаются паком по 5шт | 1 | 1.81 | 100K ohm NTC 3950 Thermistors with dupont head for 3D Printer Mend
Стекло на стол | 220х220мм. Заказываем в стекольной мастерской или сами делаем | 1 | 0.75
Провод аккустический 2х2,5мм. кв. | Для подогрева стола | 1 | 0.75
Провод ШТЛП 2 жилы телефонный | Для подключения эндстопов и сигнальной разводки | 3 | 0.5
Провод ШТЛП 4 жилы | Для подключения энкодера, дисплея, ленты и прочей сигнальной разводки | 3 | 0.5
Разъёмы Dupont | Продаются паком на 100 шт | 100 | 2.04 | 100 Sets 1P 2.54mm Plastic Dupont Head Jumper Wire Cable Housing Female Pin Connector Terminal
Клемник РППИ-М 2.5 - (6.3) | 7.4мм 1.5-2.5мм. кв. 10шт в пачке | 10 | 1
Наконечник НВИ 1.25-4 | 10шт в пачке | 10 | 0.25
Стяжки кабельные 2,5х80 | Пачка 100шт | 100 | 0.5
Ножка мебельная | Для держателя катушки филамента | 1 | 2
Метизы для крепежа корпуса и прочего обвеса |  |  | 10
| ИТОГО | 270.25